## MPC_Entwicklung
Name | ADDR | ADDR HEX | Beschreibung | EN_A | EN_B | EN_MBR | EN_PC | EN_OUT | EN_ZERO | SIZ | BMUX | ADDR_MUX | EN_RAM | ALU_OP | Next | Next Name | JMPC_MUX | Code | Code Hex | Takte
FETCH | 00000 | 00 | Lädt nächsten Befehl vom MBR | 0 | 0 | 1 | 0 | 0 | 0 | 0 | 00 | 0 | 0 | 000 | 11111 | - | 1 | 00001111110000010000 | 0FC10 | 1
NOP | 00001 | 01 | Inkrementiert PC und nimmt nächstes Mikroprogramm von PC | 0 | 0 | 0 | 1 | 0 | 0 | 0 | 10 | 0 | 0 | 011 | 00000 | FETCH | 0 | 00000000000110001010 | 0018A | 2
INA | 00010 | 02 | Lade Input in Register A | 1 | 0 | 0 | 0 | 0 | 1 | 0 | 11 | 0 | 0 | 001 | 00001 | NOP | 0 | 00100000100011000011 | 208C3 | 3
OUTA | 00011 | 03 | Lade Register A in Output | 0 | 0 | 0 | 0 | 1 | 1 | 0 | 00 | 0 | 0 | 000 | 00001 | NOP | 0 | 00100000100000000100 | 20804 | 3
JMP | 00100 | 04 | Inkrementiert PC | 0 | 0 | 0 | 1 | 0 | 0 | 0 | 10 | 0 | 0 | 011 | 00101 | JMP_2 | 0 | 00000010100110001010 | 0298A | 4
JMP_2 | 00101 | 05 | Speichere Daten von External Memory in MBR | 0 | 0 | 1 | 0 | 0 | 0 | 0 | 00 | 0 | 0 | 000 | 00110 | JMP_3 | 0 | 00000011000000010000 | 03010 | 3
JMP_3 | 00110 | 06 | Schreibe MBR in PC | 0 | 0 | 0 | 1 | 0 | 0 | 0 | 01 | 0 | 0 | 001 | 00000 | FETCH | 0 | 00000000000010001001 | 00089 | 2
SET | 00111 | 07 | Inkrementiert PC | 0 | 0 | 0 | 1 | 0 | 1 | 0 | 10 | 0 | 0 | 011 | 01000 | SET_2 | 0 | 00100100000110001010 | 2418A | 5
SET_2 | 01000 | 08 | Speichere Daten von PC in Register MBR | 0 | 0 | 1 | 0 | 0 | 1 | 0 | 00 | 0 | 0 | 000 | 01001 | SET_3 | 0 | 00100100100000010000 | 24810 | 4
SET_3 | 01001 | 09 | Schreibe Daten von MBR in A | 1 | 0 | 0 | 0 | 0 | 1 | 0 | 01 | 0 | 0 | 001 | 00001 | NOP | 0 | 00100000100011000001 | 208C1 | 3
INCA | 01010 | 0A | Inkrementiert A | 1 | 0 | 0 | 0 | 0 | 1 | 0 | 00 | 0 | 0 | 010 | 00001 | NOP | 0 | 00100000100101000000 | 20940 | 3
MBA | 01011 | 0B | Verschiebt Inhalt von A nach B | 0 | 1 | 0 | 0 | 0 | 1 | 0 | 00 | 0 | 0 | 000 | 00001 | NOP | 0 | 00100000100000100000 | 20820 | 3
ADD | 01100 | 0C | Addiert A und B und speichert Ergebnis in A | 1 | 0 | 0 | 0 | 0 | 1 | 0 | 00 | 0 | 0 | 100 | 00001 | NOP | 0 | 00100000101001000000 | 20A40 | 3
INB | 01101 | 0D | Lade Input in Register B | 0 | 1 | 0 | 0 | 0 | 1 | 0 | 11 | 0 | 0 | 001 | 00001 | NOP | 0 | 00100000100010100011 | 208A3 | 3
OUTB | 01110 | 0E | Lade Register B in Output | 0 | 0 | 0 | 0 | 1 | 1 | 0 | 00 | 0 | 0 | 001 | 00001 | NOP | 0 | 00100000100010000100 | 20884 | 3
INCB | 01111 | 0F | Inkrementiert B | 0 | 1 | 0 | 0 | 0 | 1 | 0 | 00 | 0 | 0 | 011 | 00001 | NOP | 0 | 00100000100110100000 | 209A0 | 3
MAB | 10000 | 10 | Verschiebt Inhalt von B nach A | 1 | 0 | 0 | 0 | 0 | 1 | 0 | 00 | 0 | 0 | 001 | 00001 | NOP | 0 | 00100000100011000000 | 208C0 | 3
OR | 10001 | 11 | Bitweise ODER zwischen A und B speichert in A | 1 | 0 | 0 | 0 | 0 | 1 | 0 | 00 | 0 | 0 | 111 | 00001 | NOP | 0 | 00100000101111000000 | 20BC0 | 3
AND | 10010 | 12 | Bitweise UND zwischen A und B speichert in A | 1 | 0 | 0 | 0 | 0 | 1 | 0 | 00 | 0 | 0 | 110 | 00001 | NOP | 0 | 00100000101101000000 | 20B40 | 3
SUB | 10011 | 13 | Subtrahiert A von B und speichert Ergebnis in A | 1 | 0 | 0 | 0 | 0 | 1 | 0 | 00 | 0 | 0 | 101 | 00001 | NOP | 0 | 00100000101011000000 | 20AC0 | 3
BNZ | 10100 | 14 | Inkrementiere PC | 0 | 0 | 0 | 1 | 0 | 0 | 0 | 10 | 0 | 0 | 011 | 10101 | BNZ_2 | 0 | 00001010100110001010 | 0A98A | 5
BNZ_2 | 10101 | 15 | Lade von RAM an der Stelle PC in MBR | 0 | 0 | 1 | 0 | 0 | 0 | 0 | 00 | 0 | 0 | 000 | 10110 | BNZ_3 | 0 | 00001011000000010000 | 0B010 | 4
BNZ_3 | 10110 | 16 | Inkrementiere PC | 0 | 0 | 0 | 1 | 0 | 0 | 0 | 10 | 0 | 0 | 011 | 10111 | BNZ_4 | 0 | 00001011100110001010 | 0B98A | 3
BNZ_4 | 10111 | 17 | Wenn Zero-Bit = 1 lade MBR in PC | 0 | 0 | 0 | 1 | 0 | 0 | 1 | 01 | 0 | 0 | 001 | 00000 | FETCH | 0 | 00010000000010001001 | 10089 | 2
SW | 11000 | 18 | Inkrementiere PC | 0 | 0 | 0 | 1 | 0 | 0 | 0 | 10 | 0 | 0 | 011 | 11001 | SW_2 | 0 | 00001100100110001010 | 0C98A | 5
SW_2 | 11001 | 19 | Lade von RAM an der Stelle PC in MBR | 0 | 0 | 1 | 0 | 0 | 0 | 0 | 00 | 0 | 0 | 000 | 11010 | SW_3 | 0 | 00001101000000010000 | 0D010 | 4
SW_3 | 11010 | 1A | Schreibe Output an Stelle MBR im RAM | 0 | 0 | 0 | 0 | 0 | 0 | 0 | 00 | 1 | 1 | 000 | 00001 | NOP | 0 | 11000000100000000000 | C0800 | 3
LW | 11011 | 1B | Inkrementiere PC, für Quelladdresse | 0 | 0 | 0 | 1 | 0 | 1 | 0 | 10 | 0 | 0 | 011 | 11100 | LW_2 | 0 | 00101110000110001010 | 2E18A | 6
LW_2 | 11100 | 1C | Lade von RAM an der Stelle PC in MBR (Somit auf Addressbus) | 0 | 0 | 1 | 0 | 0 | 1 | 0 | 00 | 0 | 0 | 000 | 11101 | LW_3 | 0 | 00101110100000010000 | 2E810 | 5
LW_3 | 11101 | 1D | Lese RAM auf MBR | 0 | 0 | 1 | 0 | 0 | 1 | 0 | 00 | 1 | 0 | 000 | 11110 | LW_4 | 0 | 10101111000000010000 | AF010 | 4
LW_4 | 11110 | 1E | Schreibe MBR in A | 1 | 0 | 0 | 0 | 0 | 1 | 0 | 01 | 0 | 0 | 001 | 00001 | NOP | 0 | 00100000100011000001 | 208C1 | 3
HALT | 11111 | 1F | Ende das Programm, indem es immer wieder auf HALT geht | 0 | 0 | 0 | 0 | 0 | 0 | 0 | 00 | 0 | 0 | 000 | 11111 | HALT | 0 | 00001111100000000000 | 0F800 | Unendlich
Rel. Sprung:
JMP_1 |  |  | Inkrementiert PC und speicher in A | 1 | 0 | 0 | 1 | 0 |  |  | 10 |  |  | 011 |  | JMP_2
JMP_2 |  |  | Speichere Daten von PC in Register MBR | 0 | 0 | 1 | 0 | 0 |  |  | 00 |  |  | 000 |  | JMP 3
JMP_3 |  |  | Addiert MBR und PC und speicher in PC | 0 | 0 | 0 | 1 | 0 |  |  | 01 |  |  | 100 |  | -
|  |  | Speicherbreite: | 20

## Befehle Doku
1 | 00001
2 | 00010
3 | 00011
4 | 00100
5 | 00101
6 | 00110
7 | 00111
8 | 01000
9 | 01001
10 | 01010
11 | 01011
12 | 01100
13 | 01101
14 | 01110
15 | 01111
16 | 10000
17 | 10001
18 | 10010
19 | 10011
20 | 10100
21 | 10101
22 | 10110
23 | 10111
24 | 11000
25 | 11001
26 | 11010
27 | 11011
28 | 11100
29 | 11101
30 | 11110
31 | 11111
32 | #NUM!
33 | #NUM!
34 | #NUM!
35 | #NUM!
36 | #NUM!
37 | #NUM!
38 | #NUM!
39 | #NUM!
40 | #NUM!
41 | #NUM!
42 | #NUM!
43 | #NUM!
44 | #NUM!

## IDE
Code
| start: | SET #0
| loop: | OUTA |  | start: LOAD A, #0 loop: OUTPUT INC A JMP loop
INCA
JMP loop
PROGRAM | [5 empty] | PROGRAM | 1
| ADDR | BEFEHL | CONTENT | COMMENT | CONTENT_HEX
| 0 | SET | 00111 |  | 07
| 1 | #0 | 0 |  | 00
| 2 | OUTA | 00011 |  | 03
| 3 | INCA | 01010 |  | 0A
| 4 | JMP | 00100 |  | 04
| 5 | #2 | 10 |  | 02
Aufgabe 4.1a
| ADDR | BEFEHL | CONTENT | COMMENT | CONTENT_HEX
| 0 | INA | 00010 | Load Input to A | 02
| 1 | OUTA | 00011 | Load A to Output | 03
| 2 | HALT | 11111 | Anhalten | 1F
Aufgabe 4.1b
| ADDR | BEFEHL | CONTENT | COMMENT | CONTENT_HEX
| 0 | INA | 00010 | Load Input to A | 02
| 1 | OUTA | 00011 | Load A to Output | 03
| 2 | JMP | 00100 | Dauerschleife | 04
| 3 | #0 | 00000000 | Springe zu #0 | 00
BNZ Test
| ADDR | BEFEHL | CONTENT | COMMENT | CONTENT_HEX
| 0 | SET | 00111 |  | 07
| 1 | #1 | 00000001 |  | 01
| 2 | MBA | 01011 |  | 0B
| 3 | SET | 00111 |  | 07
| 4 | #3 | 00000011 |  | 03
| 5 | OUTA | 00011 |  | 03
| 6 | SUB | 10011 |  | 13
| 7 | BNZ | 10100 |  | 14
| 8 | #5 | 00000101 |  | 05
| 9 | OUTA | 00011 |  | 03
| 10 | JMP | 00100 |  | 04
| 10 | #0 | 00000000 |  | 00
RAM Test
| ADDR | BEFEHL | CONTENT | COMMENT | CONTENT_HEX
| 0 | SET | 00111 |  | 07
| 1 | #1 | 00000001 |  | 01
| 2 | MBA | 01011 |  | 0B
| 3 | SET | 00111 |  | 07
| 4 | #3 | 00000011 |  | 03
| 5 | OUTA | 00011 |  | 03
| 6 | SW | 11000 |  | 18
| 7 | #24 | 00011000 |  | 18
| 8 | SUB | 10011 |  | 13
| 9 | BNZ | 10100 |  | 14
| 10 | #5 | 00000101 |  | 05
| 11 | OUTA | 00011 |  | 03
| 12 | SW | 11000 |  | 18
| 13 | #24 | 00011000 |  | 18
| 14 | JMP | 00100 |  | 04
| 15 | #0 | 00000000 |  | 00
Fibonacci | [6 empty] | LW Test
| ADDR | BEFEHL | CONTENT | COMMENT | CONTENT_HEX |  |  | ADDR | BEFEHL | CONTENT | COMMENT | CONTENT_HEX
| 0 | SET | 00111 |  | 07 |  |  | 0 | LW | 11011 |  | 1B
| 1 | #1 | 00000001 |  | 01 |  |  | 1 | #9 | 00001001 |  | 09
| 2 | MBA | 01011 |  | 0B |  |  | 2 | INCA | 01010 |  | 0A
| 3 | ADD | 01100 |  | 0C |  |  | 3 | OUTA | 00011 |  | 03
| 4 | OUTB | 01110 |  | 0E |  |  | 4 | SW | 11000 |  | 18
| 5 | SW | 11000 |  | 18 |  |  | 5 | #9 | 00001001 |  | 09
| 6 | #18 | 00010010 |  | 12 |  |  | 6 | INCA | 01010 |  | 0A
| 7 | MBA | 01011 |  | 0B |  |  | 7 | JMP | 00100 |  | 04
| 8 | LW | 11011 |  | 1B |  |  | 8 | #0 | 00000000 |  | 00
| 9 | #18 | 00010010 |  | 12 |  |  | 9 | #255 | 11111111 |  | FF
| 10 | JMP | 00100 |  | 04
| 11 | #3 | 00000011 |  | 03
| 12 |  | #N/A |  | #N/A
| 13 |  | #N/A |  | #N/A
| 14 |  | #N/A |  | #N/A
| 15 |  | #N/A |  | #N/A
Fibonacci Speicher
| ADDR | BEFEHL | CONTENT | COMMENT | CONTENT_HEX
| 0 | SET | 00111 |  | 07
| 1 | #1 | 1 |  | 01
| 2 | MBA | 01011 |  | 0B
| 3 | ADD | 01100 | Add: | 0C
| 4 | OUTA | 00011 |  | 03
| 5 | SW | 11000 |  | 18
| 6 | #44 | 101100 |  | 2C
| 7 | OUTB | 01110 |  | 0E
| 8 | SW | 11000 |  | 18
| 9 | #45 | 101101 |  | 2D
| 10 | SET | 00111 |  | 07
| 11 | #209 | 11010001 |  | D1
| 12 | MBA | 01011 |  | 0B
| 13 | LW | 11011 |  | 1B
| 14 | #46 | 101110 |  | 2E
| 15 | INCA | 01010 |  | 0A
| 16 | OUTA | 00011 |  | 03
| 17 | SW | 11000 |  | 18
| 18 | #46 | 101110 |  | 2E
| 19 | SUB | 10011 |  | 13
| 20 | BNZ | 10100 |  | 14
| 21 | #23 | 10111 |  | 17
| 22 | HALT | 11111 |  | 1F
| 23 | LW | 11011 | Ausgabe: | 1B
| 24 | #46 | 101110 |  | 2E
| 25 | MBA | 01011 |  | 0B
| 26 | SET | 00111 |  | 07
| 27 | #47 | 101111 |  | 2F
| 28 | ADD | 01100 |  | 0C
| 29 | OUTA | 00011 |  | 03
| 30 | SW | 11000 |  | 18
| 31 | #36 | 100100 |  | 24
| 32 | LW | 11011 |  | 1B
| 33 | #45 | 101101 |  | 2D
| 34 | OUTA | 00011 |  | 03
| 35 | SW | 11000 |  | 18
| 36 | #0 | 0 |  | 00
| 37 | LW | 11011 |  | 1B
| 38 | #44 | 101100 |  | 2C
| 39 | MBA | 01011 |  | 0B
| 40 | LW | 11011 |  | 1B
| 41 | #45 | 101101 |  | 2D
| 42 | JMP | 00100 |  | 04
| 43 | #3 | 11 |  | 03
| 44 | #0 | 0 | A: | 00
| 45 | #0 | 0 | B: | 00
| 46 | #0 | 0 | i: | 00
| 47 | #255 | 11111111 | Debug Mark | FF
| 48 |  | #N/A |  | #N/A
| 49 |  | #N/A |  | #N/A
| 50 |  | #N/A |  | #N/A
| 48 |  | #N/A |  | #N/A
| 49 |  | #N/A |  | #N/A
| 50 |  | #N/A |  | #N/A
| 51 |  | #N/A |  | #N/A
| 52 |  | #N/A |  | #N/A
| 53 |  | #N/A |  | #N/A
| 54 |  | #N/A |  | #N/A
| 55 |  | #N/A |  | #N/A
| 56 |  | #N/A |  | #N/A
| 57 |  | #N/A |  | #N/A
| 58 |  | #N/A |  | #N/A
| 59 |  | #N/A |  | #N/A
| 60 |  | #N/A |  | #N/A
| 61 |  | #N/A |  | #N/A
| 62 |  | #N/A |  | #N/A
| 63 |  | #N/A |  | #N/A
| 64 |  | #N/A |  | #N/A
| 65 |  | #N/A |  | #N/A
| 66 |  | #N/A |  | #N/A
| 67 |  | #N/A |  | #N/A
| 68 |  | #N/A |  | #N/A
| 69 |  | #N/A |  | #N/A
| 70 |  | #N/A |  | #N/A
71
72
73
74